## Sheet1
Item | Value | Units | Description
Vin | 230 | Volt
Toff | 1e-05 | s
Tminoff | 1e-05 | s
Ipeak | 0.105 | A
Iout | 0.025 | A
VFB | 2.55 | Volt
R1 | 10000 | Ohm
R2 | 10000 | Ohm | Should be between 5k and 10k.
Vout | 5.1 | Volt
C1(min) | 0.3825 | uF | Half-wave rectifier
C1(min) | 0.22312 | uF | Full-wave rectifier
Pomax | 0.1275 | Watt
L(min) | 0.00031875 | H | CCM
L | 0.001 | H
Fsw | 31168.2065 | Hz | CCM
Vripple | 0.3 | Volt
ΔI | 0.01 | A
Rco-esr | 0.5 | Ohm
Co(min) | 1.3595e-07 | F | CCM
Co | 1e-05 | F
Feedback capacitor min. | 5.1e-08 | F
Feedback capacitor | 1e-07 | F
Feedback capacitor max. | 1.02e-07 | F
Rload(max) | 1700 | Ohm